## Travi a traliccio metallico
Travi a traliccio metallico: verifica a flessione
verifica in campata | [14 empty] | verifica all'appoggio
luce solaio | 5.35 | m | [12 empty] | luce solaio | 5.35 | m
q | 4226.5 | kg/m | [12 empty] | q | 4226.5 | kg/m
luce trave | 2.7 | m | 2.7 | m | [10 empty] | luce trave | 2.7 | m | 2.7 | m
q tot | 4646.5 | kg/m | [12 empty] | q tot | 4676.5 | kg/m
M+ | 15000 | Kgm | [12 empty] | M- | 17381 | Kgm
Rck | 350 | kg/cm2 | [12 empty] | Rck | 350 | kg/cm2
b | 60 | cm | [12 empty] | b | 60 | cm
H | 28 | cm | [12 empty] | H | 30 | cm
c | 3 | cm | [12 empty] | c | 3 | cm
h | 25 | cm | [12 empty] | h | 27 | cm
c' | 3 | cm | [12 empty] | c' | 3 | cm
bs | 60 | cm | [12 empty] | bs | 60 | cm
s | 0.6 | cm | [12 empty] | s | 1 | cm
As | 36 | cm2 | (Af,nec= | 25.641 | cm2) | [9 empty] | As | 60 | cm2 | (Af,nec= | 27.5103 | cm2)
A f | 3.1416 | cm2 |  | 0 | f | 12 | + | 0 | f | 24 | + | 1 | f | 20 | A f | 26.5465 | cm2 |  | 5 | f | 26 | + | 0 | f | 24 | + | 0 | f | 20
A' f | 15.708 | cm2 |  | 5 | f | 20 | + | 0 | f | 0 | + | 0 | f | 20 | A' f | 3.1416 | cm2 |  | 1 | f | 20 | + | 0 | f | 0 | + | 0 | f | 20
r | 0.15811 | cm | [12 empty] | r | 0.15864 | cm
x | 13.8605 | cm | [12 empty] | x | 6.7471 | cm
Jn | 199484.2722 | cm4 | [12 empty] | Jn | 217405.4559 | cm4
sc | 104.2221 | kg/cm2 | < | 110 | kg/cm2 | [9 empty] | sc | 53.9412 | kg/cm2 | < | 110 | kg/cm2
s'f | 1224.9594 | kg/cm2 | < | 2600 | kg/cm2 | [9 empty] | s'f | 449.3545 | kg/cm2 | < | 2600 | kg/cm2
sf | 1256.4392 | kg/cm2 | < | 2600 | kg/cm2 | [9 empty] | sf | 2428.7518 | kg/cm2 | < | 2600 | kg/cm2
ss | 1628.649 | kg/cm2 | < | 2400 | kg/cm2 | [9 empty] | ss | 869.0783 | kg/cm2 | < | 2400 | kg/cm2
T | 13762 | Kg | [12 empty] | T | 20196 | Kg
tf | 10.1941 | kg/cm2 | < | 19.71 | kg/cm2 | [9 empty] | tf | 13.8519 | kg/cm2 | < | 19.71 | kg/cm2